## new sheet
Product Model:GMV-24WL/C-T(U)
Product Code:CN850W0740
EV Chart:GMV80WLAT.BZ000000.20181102.pdf
NO. | Part Description | 中文描述 | qty | Part Code | avai | OriginalityDate | UpdateDate | Replace Code | Rmark
1 | Coping | 顶盖 | 1 | 01264100027P | yes | 20181102
2 | Electric Box Cover | 电器盒盖 | 1 | 012077060106 | yes | 20181102
3 | Electric Box Assy | 电器盒部件 V24WLCTU | 1 | 100002062449 | yes | 20181102
4 | PFC Inductance | PFC电感 500μH/13A(单线) | 2 | 43120161 | yes | 20181102
5 | Main Board | 主板 WZ6L35R(总装拨码) | 1 | 300027000570 | yes | 20181102
6 | Filter Board | 滤波板 | 0 | none | no | 20181102
7 | Main Board | 主板 ZQ1215A(PFC) | 1 | 300027060389 | yes | 20181102
8 | Radiator | 散热器 SRX21D145 | 1 | 430034000014 | yes | 20181102
9 | Terminal Board | 接线板(3位) | 1 | 422000000015 | yes | 20181102
10 | Terminal Board | 接线板(4位) | 1 | 422000060004 | yes | 20181102
11 | Left Side Plate | 左侧板(杏灰) | 1 | 01314100043P | yes | 20181102
12 | Drainage Connecter | 排水接头(亮白) | 1 | 06123401 | yes | 20181102
13 | Compressor Overload Protector(External) | 压缩机过载(外置) HPC115/95U1 | 1 | 00183031 | yes | 20181102 | 20210206 | replace 00183032
| Compressor Overload Protector(External) | 压缩机过载(外置) KSD115℃ | 1 | 00183032 | no |  | 20201013
| Compressor Overload Protector(External) | 压缩机过载(外置) HPC115/95U1 | 00183031 | no |  | 1
14 | Compressor Overload Protector(External) | 压缩机过载(外置) HPC115/95U1 | 1 | 00183031 | yes | 20181102 | 20210206 | replace 00183032
| Compressor Overload Protector(External) | 压缩机过载(外置) KSD115℃ | 1 | 00183032 | no
15 | Compressor Overload Protector(External) | 压缩机过载 | 0 | none | no | 20181102
16 | Electric Heater(Compressor) | 电加热带(压缩机) | 1 | 7651873215 | yes | 20181102
17 | Brushless DC Motor | 无刷直流电机 SWZ150B | 1 | 1570280000401 | yes | 20181102
18 | Axial Flow Fan | 轴流风叶(本色) | 1 | 10434100005 | yes | 20181102
19 | Diversion Circle | 导流圈(本色) | 1 | 10474100003 | yes | 20181102
20 | Cabinet Assy | 外罩部件 | 1 | 000006000006 | yes | 20181102
21 | Front Side Plate | 前侧板(杏灰色) | 1 | 01314100044P | yes | 20181102
22 | Handle | 把手(杏灰9082C) | 2 | 26235253 | yes | 20181102
23 | Front Grill | 格栅(金属) | 1 | 01572800003 | yes | 20181102
24 | Drainage hole Cap | 底盘胶塞 | 3 | 06813401 | yes | 20181102
25 | Chassis Sub-assy | 底盘组件 | 1 | 017000000148P | yes | 20181102
26 | Motor Support Sub-Assy | 电机支架组件 | 1 | 01804100309 | yes | 20181102
27 | Clapboard Sub-Assy | 隔板组件 | 1 | 017021060093 | yes | 20181102
28 | Sensing Device | 压力传感器(低压) 45CP2-5/NSK-BC020I-480 | 1 | 322101002 | yes | 20181102
29 | Gas-liquid Separator | 汽液分离器 | 1 | 07422809 | yes | 20181102
30 | Magnet Coil (electromagnetic valve) | 电磁阀线圈 AC220-240V/50/60Hz | 1 | 4304410018901 | yes | 20181102
31 | 4-Way Valve Assy | 四通阀部件 | 1 | 030152000272 | yes | 20181102
32 | Magnet Coil (electromagnetic valve) | 电磁阀线圈 | 1 | 4304410018903 | yes | 20181102
33 | Compressor and Fittings | 压缩机及其配件 QXFS-D25zX090H | 1 | 00900100019501 | yes | 20181102
34 | Compressor Gasket | 压缩机减振胶垫 ZE8.639.620 | 3 | 009012000004 | yes | 20181102
35 | Sensor (High Pressure) | 压力传感器(高压)45CP2-6/NSK-BC042I-479 | 1 | 322101032 | yes | 20181102
36 | Nozzle for Adding Freon | 注氟嘴 | 1 | 06120014 | yes | 20181102
37 | Cut off Valve | 截止阀 5/8(R410A) | 1 | 07334100016 | yes | 20181102
38 | Cut off Valve | 截止阀 3/8(R410A) | 1 | 07130209 | yes | 20181102
39 | Strainer | 过滤器 | 1 | 07212001 | yes | 20181102
40 | Bidirection Strainer | 双向过滤器 φ16 | 1 | 07210044 | yes | 20181102
41 | Valve Support Assy | 阀门支架部件 | 1 | 01804100306 | yes | 20181102
42 | Nozzle for Adding Freon | 注氟嘴(R407C) | 1 | 06120012 | yes | 20181102
43 | Capillary sub-assy | 毛细管组件(回油) | 1 | 030006000255 | yes | 20181102
44 | Electromagnetic Valve | 电磁阀(FDF2.0/FDF2A24) | 1 | 43000054 | yes | 20181102
45 | Right Side Plate | 右侧板(杏灰色) | 1 | 0131410004601P | yes | 20181102
46 | Rear Side Plate | 后侧板(杏灰色) | 1 | 01314100045P | yes | 20181102
47 | Silencer | 消音器 | 1 | 07444105 | yes | 20181102
48 | Pressure Protect Switch | 压力开关 YK-4.2/3.6 | 1 | 46020006 | yes | 20181102
49 | Plate-type Heat Exchanger | 板式换热器(6片) | 1 | 00904100017 | yes | 20181102
50 | Electric Expand Valve Fitting | 电子膨胀阀线圈 UKV | 1 | 4304413205 | yes | 20181102
51 | Electric Expand Valve Fitting | 电子膨胀阀线圈 UKV | 1 | 4304413248 | yes | 20181102
52 | Strainer | 过滤器 | 1 | 07212121 | yes | 20181102
53 | Silencer | 消音器(铜钢) | 0 | none | no | 20181102
54 | Condenser Sub-Assy | 冷凝器组件(1.4金色亲水波纹片) | 1 | 010002060047 | yes | 20181102
55 | Rear Grill | 网罩 | 1 | 01574100010 | yes | 20181102
56 | Inhalation Tube Sub-Assy | 吸气管组件 | 1 | 030010060315 | yes | 20181102
57 | Oil Separator | 油分离器 | 1 | 035028000003 | yes | 20181102
58 | Strainer | 过滤器 | 1 | 07415200002 | yes | 20181102
59 | Discharge Tube Sub-Assy | 排气管组件 | 1 | 030013060347 | yes | 20181102
60 | Discharge Charge Valve | 卸荷阀 | 1 | 07133771 | yes | 20181102
61 | Electronic Expansion Valve | 电子膨胀阀 UKV-32D304 | 1 | 43044100173 | yes | 20181102
62 | Electronic Expansion Valve | 电子膨胀阀 UKV-18D182 | 1 | 07334447 | yes | 20181102
63 | Plate-type Heat Exchanger Assy | 板式换热器部件(预装) | 1 | 007023060030 | yes | 20181102
64 | Sensor Sub-assy | 感温包组件(有下挂) | 1 | 39008000060G | yes | 20181102
65 | Electrical Heater | 电加热带(底盘) | 1 | 765100049 | yes | 20181102
66 | "Pipe Connection Nut (""D"" shape) " | 接管螺母D型 | 1 | 06320004 | yes | 20181102 | 20190806 | replace 05015408
| Pipe | 波纹管φ16(R410A) | 1 | 05015408 | no