## new sheet
Product Model:GMV-N12G/A3A-D(U)
Product Code:CM100N1500
EV Chart:VN18GA3ADU.BZ000000.20210125.pdf
NO. | Part Description | 中文描述 | qty | Part Code | avai | OriginalityDate | UpdateDate | Replace Code | Rmark
1 | Receiver Window | 透明镜(覆膜)(黑色) | 1 | 22432173 | yes | 20210126
2 | Guide Louver | 导风板(亮白) | 1 | 10512115 | yes | 20210126
3 | Front Panel Assy | 面板部件 | 1 | 20012260 | yes | 20210126
4 | Filter Sub-Assy | 过滤网组件(黑色443C) | 2 | 1112208901 | yes | 20210126
5 | Front Case Sub-assy | 面板体组件 | 1 | 20022172 | yes | 20210126
6 | Strainer A | 过滤器A | 1 | 0721002201 | yes | 20210126
7 | Strainer | 过滤器 | 0 | none | no | 20210126
8 | Electronic Expansion Valve | 电子膨胀阀 LKV-19D41 | 1 | 07334466 | yes | 20210126
9 | Electric Expand Valve Fitting | 电子膨胀阀线圈 UKV | 1 | 4304413217 | yes | 20210126
10 | Axile Bush | 轴套(本色) | 1 | 10542036 | yes | 20210126
11 | Mesh Enclosure(Air Outlet) | 网罩(出风口) | 1 | 01472015 | yes | 20210126
12 | Motor Press Plate | 电机压板(原色) | 1 | 26904264 | yes | 20210126
13 | Fan Motor | 电机 FN20W-PG(有下挂) | 1 | 1501214601 | yes | 20210126
14 | Electric Box Cover2 | 电器盒盖2(亮白) | 1 | 2011208112 | yes | 20210126
15 | Shield Cover of Electric Box | 电器盒屏蔽盖 | 1 | 01592092 | yes | 20210126
16 | Electric Box Cover1 | 电器盒盖1(本色) | 1 | 2012215401 | yes | 20210126
17 | Display Board | 显示板 D5183P | 1 | 30565038 | yes | 20210126
18 | Remote Controller | 遥控器 YAP1F | 1 | 30510589 | yes | 20210126
19 | Lower Shield of Electric Box | 电器盒屏蔽盒 | 1 | 01592091 | yes | 20210126
20 | Electric Box Assy | 电器盒部件 GMV-N18G/A3A-D(U) | 1 | 01394100453 | yes | 20210126
21 | Main Board | 主板 Z6L25K(总装拔码) | 1 | 30226000062 | yes | 20210126
22 | Terminal Board | 接线板(4位) | 1 | 42010268 | yes | 20210126
23 | Electric Box | 电器盒(本色) | 1 | 2011210802 | yes | 20210126
24 | Connecting pipe clamp | 连接管压板(亮白) | 1 | 26112164 | yes | 20210126
25 | SteppingMotor | 步进电机 MP28VB | 1 | 15012086 | yes | 20210126
26 | Crank | 曲轴(本色) | 1 | 10582070 | yes | 20210126
27 | Wall Mounting Frame | 壁挂板 | 1 | 01252218 | yes | 20210126
28 | Rear Case assy | 底壳部件 GMV-N18G/A3A-D(U) | 1 | 01514100020 | yes | 20210126
29 | Air Louver 1 | 扫风叶片1(亮白) | 1 | 10512708 | yes | 20210126
30 | Air Louver 2 | 扫风叶片2(亮白) | 1 | 10512709 | yes | 20210126
31 | Left Axile Bush | 左轴套(本色) | 1 | 10512037 | yes | 20210126
32 | Temperature Sensor | 感温包 20KT-EH-2P-k3(黑)-500mm | 1 | 39000076G | yes | 20210126
33 | Temperature Sensor | 感温包 15KS-XH-2P-K3(蓝)-300mm(有下挂) | 1 | 390000456 | yes | 20210126
34 | Temperature Sensor | 感温包 20KT-EH-2P-K3(红)-650(有下挂采购件) | 1 | 390002072 | yes | 20210126
35 | Cross Flow Fan | 贯流风叶 | 1 | 10454102 | yes | 20210126
36 | O-Gasket of Cross Fan Bearing | 贯流风叶轴承胶圈 | 1 | 76512203 | yes | 20210126
37 | Evaporator Assy | 蒸发器部件(预装) | 1 | 01024100101 | yes | 20210126