## new sheet
Product Model:GMV-ND05PLS/B1-T(U)
Product Code:CM810N2170
EV Chart:VND05PLSB1TU.BZ000000.20210225.pdf
NO. | Part Description | 中文描述 | qty | Part Code | avai | OriginalityDate | UpdateDate | Replace Code | Rmark
1 | Filter Sub-Assy | 过滤网组件 | 2 | 111001000082 | yes | 20210226
2 | Centrifugal fan assy | 离心风机部件 GMV-NHD36PS/A | 1 | 000052060087 | yes | 20210226 | 20201010
3 | Centrifugal Fan | 离心风叶(本色) | 2 | 10425200003 | yes | 20210226
4 | Brushless DC Motor | 无刷直流电机 B-FG30A-ZL | 1 | 150104060010 | yes | 20210226
5 | Propeller Housing(Lower) | 蜗壳(下) | 2 | 26905200019 | yes | 20210226
6 | Propeller Housing(Upper) | 蜗壳(上)(原色) | 2 | 26905200018 | yes | 20210226
7 | Cover Plate Sub-Assy | 盖板组件(回风) | 1 | 011657000030 | yes | 20210226
8 | Bottom Cover Plate Assy | 下盖板部件 | 1 | 01265200065 | yes | 20210226
9 | Water Tray | 接水盘(原色) | 1 | 26905200023 | yes | 20210226
10 | Rubber Plug | 橡胶塞(接水盘) | 2 | 76815200002 | yes | 20210226
11 | Left Side Plate Assy | 左侧板部件 | 1 | 000080000009 | yes | 20210226
12 | Electric Box Assy | 电器盒部件GMV-ND14PLS/B1-T(U) | 1 | 100002069979 | yes | 20210226
13 | Terminal Board | 接线板(2位) | 1 | 4201110602 | yes | 20210226
14 | Terminal Board | 接线板(4位)(通讯专用) | 1 | 42200006000401 | yes | 20210226
15 | Main Board | 主板 ZS1201A | 1 | 300002060297 | yes | 20210226
16 | Main Board | 主板 Z6L35AU(总装拨码) | 1 | 300002060966 | yes | 20210226
17 | Hook 2 | 挂钩2 | 4 | 01344100034 | yes | 20210226
18 | Water Pump Assy | 水泵部件 | 1 | 000104060009 | yes | 20210226
19 | Water Pump | 水泵 PSB-0.024/1.2-A | 1 | 812007060016 | yes | 20210226
20 | Drainage Pipe(Rubber) | 橡胶类排水管 | 1 | 760022000001 | yes | 20210226
21 | Evaporator Assy | 蒸发器部件 | 1 | 011001060787 | yes | 20210226
22 | Strainer | 过滤器 | 1 | 0721200102 | yes | 20210226
23 | Electric Expand Valve Fitting | 电子膨胀阀线圈 | 1 | 4304000111 | yes | 20210226
24 | Water Level Switch | 液位开关(1位) | 1 | 430024060005 | yes | 20210226
25 | Sealing Cap(Pressure Warning) | 压力预警封帽(白色) | 1 | 26112192 | yes | 20210226
26 | Strainer | 过滤器 | 1 | 07213050 | yes | 20210226
27 | Electronic Expansion Valve | 电子膨胀阀 D13GRSZ-1R | 1 | 072009000006 | yes | 20210226
28 | Air Outlet Frame Assy | 出风框部件 | 1 | 01374100057 | yes | 20210226
29 | Top Cover Board Sub-assy | 上盖板组件 | 1 | 01265200067 | yes | 20210226
30 | Temperature Sensor | 感温包 20KT-EH-2P-K3(黑)-350mm(有下挂) | 1 | 390000595 | yes | 20210226
31 | Temperature Sensor | 感温包 20KT-EH-2P-K3(黄)-500mm(有下挂) | 1 | 3900005910 | yes | 20210226
32 | Temperature Sensor | 感温包 15KS-XH-2P-K3(蓝)-300mm(有下挂) | 1 | 390000456 | yes | 20210226
33 | Display Board | 显示板 Z6L351(MC) | 1 | 30296000040 | yes | 20210226
34 | Drain Hose Sub-Assy | 排水软管组件 | 1 | 007008000001 | yes | 20210226
35 | Right Side Plate Assy | 右侧板部件 | 1 | 01315200053 | yes | 20210226