## new sheet
Product Model:GMV-ND07T/E-T(U)
Product Code:CM500N1590
EV Chart:VND18TETU.BZ000000.20200620.pdf
NO. | Part Description | 中文描述 | qty | Part Code | avai | OriginalityDate | UpdateDate | Replace Code | Rmark
1 | Flow Guide Loop | 导流圈(黑色) | 1 | 200150060003 | yes | 20200620
2 | Centifugal Fan | 离心风叶 | 1 | 103003060008 | yes | 20200620
3 | Brushless DC Motor | 无刷直流电机 B-FN60C-ZL | 1 | 150104060012 | yes | 20200620
4 | Evaporator Assy | 蒸发器部件 | 1 | 01100106037302 | yes | 20200620
5 | Filter | 过滤器2 | 1 | 07216221 | yes | 20200620
6 | Strainer | 过滤器 | 1 | 07213032 | yes | 20200620
7 | Electronic Expansion Valve | 电子膨胀阀 D13GRSZ-1R | 1 | 072009000006 | yes | 20200620
8 | Electric expand valve fitting | 电子膨胀阀线圈 CAM-MD12FKS-17 | 1 | 43040001 | yes | 20200620
9 | Shell Assy | 壳体部件 | 1 | 011633060005 | yes | 20200620
10 | Mounting Rack Sub-Assy | 安装架组件 | 4 | 017044060011 | yes | 20200620
11 | Remote Controller | 遥控器 YAP1F | 1 | 30510589 | yes | 20200620
12 | Sensor Sub-assy | 感温包组件(有下挂) | 1 | 39008000115G | yes | 20200620
13 | Corrugated Pipe | 波纹管 | 0 | none | no | 20200620
14 | Drain Hose Sub-Assy | 排水软管组件 | 1 | 007008000001 | yes | 20200620
15 | Drain Pipe | 水泵排水管 | 1 | 200070060005 | yes | 20200620
16 | Water Pump | 水泵(直流) PSB-0.024/1.2-A | 1 | 4313800005802 | yes | 20200620
17 | Liquid Level Switch | 液位开关(1位) | 1 | 430024000005 | yes | 20200620
18 | Electric Box Assy | 电器盒部件 | 1 | 100002068378 | yes | 20200620
19 | Main Board | 主板 Z6L35AF | 1 | 300002000782 | yes | 20200620
20 | Terminal Board | 接线板(4位)(通讯专用) | 1 | 42200006000401 | yes | 20200620
21 | Terminal Board | 接线板(2位) | 1 | 4201110602 | yes | 20200620