## new sheet
Product Model:GMV-ND12G/B4B-T(U)
Product Code:CM100N2980
EV Chart:VND28GB4BT.BZ000000.20190128.pdf
NO. | Part Description | 中文描述 | qty | Part Code | avai | OriginalityDate | UpdateDate | Replace Code | Rmark
1 | Front Panel | 面板(标准白) | 1 | 20000300027 | yes | 20190515 | 20200527 | replace 20000300027T
| Front Panel | 面板(标准白)(丝印GREE)(滚烫银色) | 1 | 20000300027T | no
2 | Filter Sub-Assy | 过滤网组件(高亮白) | 2 | 11122468 | yes | 20190515
3 | Front Case Assy | 面板体部件 | 1 | 00000200045 | yes | 20190515
4 | Air Louver 1 | 扫风叶片1(冷灰5C) | 1 | 10512723 | yes | 20190515
5 | Helicoid Tongue | 蜗舌(冷灰5C) | 1 | 26112436 | yes | 20190515
6 | Air Louver 2 | 扫风叶片2(冷灰5C) | 1 | 10512724 | yes | 20190515
7 | Fan Motor | 无刷直流电机 FN20V-ZL | 1 | 1501246601 | yes | 20190515
8 | SteppingMotor | 步进电机 MP24BA | 1 | 1521210710 | yes | 20190515
9 | Crank | 曲轴(本色) | 1 | 73012005 | yes | 20190515
10 | Rubber Plug (Water Tray) | 接水盘胶塞 | 1 | 76712012 | yes | 20190515
11 | Electric Expand Valve Fitting | 电子膨胀阀线圈 UKV | 1 | 4304413216 | yes | 20190515
12 | Cross Flow Fan | 贯流风叶 | 1 | 10352056 | yes | 20190515
13 | Electric Box Assy | 电器盒部件 | 1 | 100002063998 | yes | 20190515
14 | Display Board | 显示板 D5363AA | 1 | 30565260 | yes | 20190515
15 | Terminal Board | 接线板(4位) | 1 | 42010268 | yes | 20190515
16 | Main Board | 主板 Z6L25AA(总装拔码) | 1 | 300002060244 | yes | 20190515
17 | Wall Mounting Frame | 壁挂板 | 1 | 01252484 | yes | 20190515
18 | Filter Sub-Assy | 滤网组件 | 1 | 030209060001 | yes | 20190515
19 | Electronic Expansion Valve Sub-Assy | 电子膨胀阀组件 | 1 | 030026060081 | yes | 20190515
20 | Strainer A | 过滤器A | 1 | 0721002201 | yes | 20190515
21 | Sealing Cap(Pressure Warning) | 压力预警封帽(绿色) | 1 | 2611219202 | yes | 20190515
22 | Evaporator Assy | 蒸发器部件 | 1 | 01100106016301 | yes | 20190515
23 | Drainage Hose | 压花皮排水管 | 1 | 05230014 | yes | 20190515
24 | O-Gasket of Cross Fan Bearing | 贯流风叶轴承胶圈 | 1 | 76512203 | yes | 20190515
25 | Fan Bearing | 风扇轴承(自带无油) | 1 | 7651221001 | yes | 20190515
26 | Ring of Bearing | 轴承胶圈座(本色) | 1 | 26152022 | yes | 20190515
27 | Left Axile Bush | 左轴套(本色) | 1 | 10512037 | yes | 20190515
28 | Temperature Sensor | 感温包 15KS-XH-2P-K3(蓝)-450mm(有下挂) | 1 | 390000454 | yes | 20190515
29 | Temperature Sensor | 感温包 20KT-EH-2P-k3(黑)-500mm | 1 | 39000076G | yes | 20190515 | 20191213 | replace 390000598
| Temperature Sensor | 感温包 20KT-EH-2P-k3(黑)-500mm | 1 | 390000598 | no |  | 20190928
| Temperature Sensor | 感温包 20KT-EH-2P-k3(黑)-500mm | 39000076G | no |  | 1
30 | Temperature Sensor | 感温包 20KT-EH-2P-K3(红)-650(有下挂采购件) | 1 | 390002072 | yes | 20190515
31 | Axile Bush | 轴套(本色) | 1 | 10542036 | yes | 20190515
32 | Remote Controller | 遥控器 YAP1F | 1 | 30510589 | yes | 20190515
33 | Power Cord | 电源线 | 0 | none | no | 20190515