## new sheet
Product Model:GMV-ND18T/C-T(U)
Product Code:CM500N1470
EV Chart:VNDR100TC.BZ000000.20200408.pdf
NO. | Part Description | 中文描述 | qty | Part Code | avai | OriginalityDate | UpdateDate | Replace Code | Rmark
1 | Electric Box Assy | 电器盒部件 | 1 | 100002068346 | yes | 20200408
2 | Terminal Board | 接线板(4位)(通讯专用) | 1 | 42200006000401 | yes | 20200408
3 | Terminal Board | 接线板(2位) | 1 | 4201110602 | yes | 20200408
4 | Filter Board | 滤波板 ZL1220A | 1 | 30221000021 | yes | 20200408
5 | Main Board | 主板 Z6L35AM(总装拔码) | 1 | 300002060274 | yes | 20200408
6 | Diversion Circle | 导流圈(黑色) | 1 | 26909400067 | yes | 20200408
7 | Centrifugal Fan | 离心风叶(原色) | 1 | 10429400004 | yes | 20200408
8 | Brushless DC Motor | 无刷直流电机 FN35D-ZL | 1 | 1570410000702 | yes | 20200408
9 | Evaporator Assy | 蒸发器部件(GMV-N80T/C) | 1 | 011001000236 | yes | 20200408
10 | Corrugated Pipe | 波纹管 | 1 | 035030000007 | yes | 20200408
11 | Strainer | 过滤器 | 1 | 07213050 | yes | 20200408
12 | Filter | 过滤器 | 1 | 07415210 | yes | 20200408
13 | Electronic Expansion Valve | 电子膨胀阀 LKV-19D41 | 1 | 07334466 | yes | 20200408
14 | Electric Expand Valve Fitting | 电子膨胀阀线圈 UKV | 1 | 4304413252 | yes | 20200408
15 | Side Plate 2 | 侧板2 | 1 | 01319400050 | yes | 20200408
16 | Drainage Pipe Sub-Assy | 排水管组件(注塑件)(有下挂) | 1 | 26909400055 | yes | 20200408
17 | Water Pump | 水泵(直流) PSB-0.024/1.2-A | 1 | 43138000058 | yes | 20200408 | 20201010
18 | Side Plate 3 | 侧板3 | 2 | 01319400051 | yes | 20200408
19 | Seal plate Assy | 封板部件 | 1 | 0149940000302 | yes | 20200408
20 | Liquid Level Switch Sub-assy | 液位开关组件 | 1 | 45018000029 | yes | 20200408
21 | Body Installing Plate | 主体安装板 | 4 | 01332701 | yes | 20200408
22 | Base Plate Sub-Assy | 底板组件 | 1 | 02229400011 | yes | 20200408
23 | Side Plate 1 | 侧板1 | 1 | 01319400049 | yes | 20200408
24 | Sensor Sub-assy | 感温包组件(有下挂) | 1 | 390002000032 | yes | 20200408
25 | Drain Hose Sub-Assy | 排水软管组件 | 1 | 05339400001 | yes | 20200408
26 | Remote Controller | 遥控器 YAP1F | 1 | 30510589 | yes | 20200408
27 | Pipe | 波纹管φ16(R410A) | 1 | 05015408 | yes | 20200408