## new sheet
Product Model:GMV-ND24PLS/B1-T(U)
Product Code:CM810N2230
EV Chart:VND24PLSB1TU.BZ000000.20210225.pdf
NO. | Part Description | 中文描述 | qty | Part Code | avai | OriginalityDate | UpdateDate | Replace Code | Rmark
1 | Fan Bearing | 风扇轴承(自带无油) | 1 | 7651221001 | yes | 20210226
2 | Bearing Holder | 轴承胶座 | 1 | 26151138 | yes | 20210226
3 | Support Of Motor Bearing | 电机轴承座 | 2 | 02285200001 | yes | 20210226
4 | Filter Sub-Assy | 过滤网组件 | 2 | 111253039 | yes | 20210226
5 | Centrifugal fan assy | 离心风机部件 GMV-NHD71PS/A | 1 | 000052060088 | yes | 20210226
6 | Centrifugal Fan | 离心风叶(本色) | 4 | 10425200003 | yes | 20210226
7 | Propeller Housing(Upper) | 蜗壳(上)(原色) | 4 | 26905200018 | yes | 20210226
8 | Brushless DC Motor | 无刷直流电机 B-FG80A-ZL | 1 | 150104060011 | yes | 20210226
9 | Propeller Housing(Lower) | 蜗壳(下) | 4 | 26905200019 | yes | 20210226
10 | Joint Slack | 联轴器 | 2 | 73018731 | yes | 20210226
11 | Cover Plate Sub-Assy | 盖板组件(回风) | 1 | 011657060059 | yes | 20210226
12 | Bottom Cover Plate Assy | 下盖板部件 | 1 | 01265200093 | yes | 20210226
13 | Water Tray | 接水盘(本色) | 1 | 26905200031 | yes | 20210226
14 | Hook 2 | 挂钩2 | 4 | 01344100034 | yes | 20210226
15 | Rubber Plug | 橡胶塞(接水盘) | 2 | 76815200002 | yes | 20210226
16 | Left Side Plate Assy | 左侧板部件 | 1 | 000080000009 | yes | 20210226
17 | Electric Box Assy | 电器盒部件GMV-ND24PLS/B1-T(U) | 1 | 100002069980 | yes | 20210226
18 | Main Board | 主板 ZS1201C | 1 | 300002060300 | yes | 20210226
19 | Terminal Board | 接线板(4位)(通讯专用) | 1 | 42200006000401 | yes | 20210226
20 | Terminal Board | 接线板(2位) | 1 | 4201110602 | yes | 20210226
21 | Main Board | 主板 Z6L35AU(总装拨码) | 1 | 300002060966 | yes | 20210226
22 | Evaporator Assy | 蒸发器部件 | 1 | 011001060791 | yes | 20210226
23 | Water Level Switch | 液位开关(1位) | 1 | 430024060005 | yes | 20210226
24 | Sealing Cap(Pressure Warning) | 压力预警封帽(黑色) | 1 | 2611219201 | yes | 20210226
25 | Electric Expand Valve Fitting | 电子膨胀阀线圈 | 1 | 4304000111 | yes | 20210226
26 | Strainer | 过滤器 | 1 | 07213050 | yes | 20210226
27 | Electronic Expansion Valve | 电子膨胀阀 D20GRSZ-1R | 1 | 072009000005 | yes | 20210226
28 | Strainer | 过滤器 | 1 | 035021060019 | yes | 20210226
29 | Air Outlet Frame Assy | 出风框部件 | 1 | 01374100059 | yes | 20210226
30 | Drainage Pipe(Rubber) | 橡胶类排水管 | 1 | 760022000001 | yes | 20210226
31 | Water Pump Assy | 水泵部件 | 1 | 000104060009 | yes | 20210226
32 | Water Pump | 水泵 PSB-0.024/1.2-A | 1 | 812007060016 | yes | 20210226
33 | Top Cover Board Assy | 上盖板部件 | 1 | 0126520009201 | yes | 20210226
34 | Temperature Sensor | 感温包 20KT-EH-2P-K3(黑)-350mm(有下挂) | 1 | 390000595 | yes | 20210226
35 | Temperature Sensor | 感温包 20KT-EH-2P-K3(黄)-500mm(有下挂) | 1 | 3900005910 | yes | 20210226
36 | Temperature Sensor | 感温包 15KS-XH-2P-K3(蓝)-300mm(有下挂) | 1 | 390000456 | yes | 20210226
37 | Right Side Plate Assy | 右侧板部件 | 1 | 01315200053 | yes | 20210226
38 | Display Board | 显示板 Z6L351(MC) | 1 | 30296000040 | yes | 20210226
39 | Drain Hose Sub-Assy | 排水软管组件 | 1 | 007008000001 | yes | 20210226