## new sheet
Product Model:GMV-ND30G/B4B-T(U)
Product Code:CM100N3020
EV Chart:VND90GA3AT.BZ000000.20190515.pdf
NO. | Part Description | 中文描述 | qty | Part Code | avai | OriginalityDate | UpdateDate | Replace Code | Rmark
1 | Receiver Window | 透明镜 | 0 | none | no | 20190515
2 | Front Panel | 面板(标准白)(丝印)(滚烫银色) | 1 | 200003000035T | yes | 20190515
3 | Stand Bar | 支撑杆(标准白) | 1 | 2421212001 | yes | 20190515
4 | Filter Sub-Assy | 过滤网组件(高亮白) | 2 | 1112210601 | yes | 20190515
5 | Front Case Sub-assy | 面板体组件(预装) | 1 | 209007060019 | yes | 20190515
6 | Upper Guide Louver | 上导风板(标准白) | 1 | 1051216601 | yes | 20190515
7 | Lower Guide Louver | 下导风板(标准白) | 1 | 1051216701 | yes | 20190515
8 | Axile Bush | 轴套(本色) | 6 | 10542704 | yes | 20190515
9 | Air Louver 2 | 扫风叶片2(标准白) | 2 | 1051216902 | yes | 20190515
10 | Air Louver 1 | 扫风叶片1(标准白) | 16 | 1051216802 | yes | 20190515
11 | Connecting Rod | 连杆(亮白) | 2 | 10582086 | yes | 20190515
12 | Louver Clamp | 叶片卡板(高亮白) | 9 | 26112127 | yes | 20190515
13 | SteppingMotor | 步进电机 MP24CE | 1 | 1501207902 | yes | 20190515
14 | Water Tray | 接水盘(标准白) | 1 | 2018213802 | yes | 20190515
15 | Air Guider System in Water Tray Assy | 接水盘导风系统 | 0 | none | no | 20190515
16 | Screw Cover | 螺钉盖(标准白) | 4 | 2425200506 | yes | 20190515
17 | Rubber Plug (Water Tray) | 接水盘胶塞 | 1 | 76712012 | yes | 20190515
18 | Rear Case assy | 底壳部件 | 1 | 000001060062 | yes | 20190515
19 | Cross Flow Fan 1 | 贯流风叶1 | 1 | 10352039 | yes | 20190515
20 | Bearing Holder Sub-assy | 轴承胶座组件 | 1 | 26152028 | yes | 20190515
21 | Cross Flow Fan 2 | 贯流风叶2 | 1 | 10352040 | yes | 20190515
22 | Filter Sub-Assy | 滤网组件 | 1 | 11120012 | yes | 20190515
23 | O-Gasket sub-assy of Bearing | 轴承胶圈组件 | 1 | 76512051 | yes | 20190515
24 | Strainer A | 过滤器A | 1 | 0721002201 | yes | 20190515
25 | Electronic Expansion Valve | 电子膨胀阀 LKV-26D59 | 1 | 07334468 | yes | 20190515
26 | Evaporator Assy | 蒸发器部件(预装) | 1 | 011001000608 | yes | 20190515
27 | Wall Mounting Frame | 壁挂板 | 1 | 01252398 | yes | 20190515
28 | Fan Motor | 直流无刷电机 FN70A-ZL | 1 | 1501213401 | yes | 20190515
29 | Pipe Clamp | 卡管板(标准白) | 1 | 2611207101 | yes | 20190515
30 | Drainage Hose | 压花皮排水管 | 1 | 0523001404 | yes | 20190515
31 | Cover Plate | 盖板(标准白) | 1 | 2012212402 | yes | 20190515
32 | SteppingMotor | 步进电机 MP24BA | 1 | 1521210701 | yes | 20190515
33 | Press Plate(Crank) | 压板(曲柄)(本色) | 1 | 26112070 | yes | 20190515
34 | Crank-guide | 曲柄连杆(本色) | 1 | 10582041 | yes | 20190515
35 | Upper Crank | 上曲柄(原色) | 1 | 10562004 | yes | 20190515
36 | Lower crank | 下曲柄(本色) | 1 | 10562005 | yes | 20190515
37 | SteppingMotor | 步进电机 MP24CC | 1 | 15012122 | yes | 20190515
38 | Electric Box Assy | 电器盒部件 | 1 | 100002064472 | yes | 20190515
39 | Electric Box | 电器盒(原色) | 1 | 2010225003 | yes | 20190515
40 | Terminal Board | 接线板(4位) | 1 | 42010268 | yes | 20190515
41 | Main Board | 主板 Z6L25Z | 1 | 300002000701 | yes | 20190515
42 | Display Board | 显示板 D5363AA | 1 | 30565260 | yes | 20190515
43 | Electric Box Cover | 电器盒顶盖(冷灰5C) | 1 | 201022523 | yes | 20190515
44 | Electric Box Cover | 电器盒盖(冷灰5C)(丝印AUTO) | 1 | 2011204404S | yes | 20190515
45 | Remote Controller | 遥控器 YAP1F | 1 | 30510589 | yes | 20190515
46 | Electric Expand Valve Fitting | 电子膨胀阀线圈 UKV | 1 | 4304413217 | yes | 20190515
47 | Fan Bearing | 风扇轴承(自带无油) | 1 | 7651221001 | yes | 20190515
48 | Fan Bearing | 风扇轴承(自带) | 1 | 76512210 | yes | 20190515
49 | Temperature Sensor | 感温包 20KT-EH-2P-K3(红)-650(有下挂采购件) | 1 | 390002072 | yes | 20190515
50 | Temperature Sensor | 感温包 20KT-EH-2P-k3(黑)-500mm | 1 | 39000076G | yes | 20190515 | 20191213 | replace 390000598
| Temperature Sensor | 感温包 20KT-EH-2P-k3(黑)-500mm | 1 | 390000598 | no |  | 20190928
| Temperature Sensor | 感温包 20KT-EH-2P-k3(黑)-500mm | 39000076G | no |  | 1
51 | Temperature Sensor | 感温包 15KS-XH-2P-K3(蓝)-450mm(有下挂) | 1 | 390000454 | yes | 20190515