## new sheet
Product Model:GMV-ND30PHS/B-T(U)
Product Code:CM810N0780
EV Chart:VND42PHSBT(U).BZ000000.20210126.pdf
NO. | Part Description | 中文描述 | qty | Part Code | avai | OriginalityDate | UpdateDate | Replace Code | Rmark
1 | Filter Sub-Assy | 过滤网组件(140壳体) | 3 | 111001000052 | yes | 20210126
2 | Return Air Frame Sub-Assy | 回风框组件(140壳体) | 1 | 017026000003 | yes | 20210126
3 | Propeller Housing(Upper) | 蜗壳(上)(原色) | 3 | 26905200078 | yes | 20210126
4 | Fan Bearing | 风扇轴承(自带无油) | 1 | 7651221001 | yes | 20210126
5 | Propeller Housing(Lower) | 蜗壳(下)(原色) | 3 | 26905200079 | yes | 20210126
6 | Brushless DC Motor | 无刷直流电机 FG350A-ZL | 1 | 1570940000601 | yes | 20210126
7 | Centrifugal Fan | 离心风叶(本色) | 3 | 10455200003 | yes | 20210126
8 | Joint Slack | 联轴器 | 1 | 73018731 | yes | 20210126
9 | Centrifugal fan assy | 离心风机部件(GMV-ND112PHS/BS) | 1 | 000052000028 | yes | 20210126
10 | Choke Plug of Drain Pipe | 排水管堵头 | 2 | 76815214 | yes | 20210126
11 | Cover Plate(Air return) | 盖板(回风) | 1 | 01265200123 | yes | 20210126
12 | Bottom Cover Plate | 下盖板 | 1 | 01265200125 | yes | 20210126
13 | Left Side Plate Assy | 左侧板部件 | 1 | 01315200147 | yes | 20210126
14 | Hook | 挂钩 | 4 | 02112466 | yes | 20210126
15 | Water Level Switch | 液位开关 | 1 | 45020216 | yes | 20210126
16 | Water Pump | 水泵(直流) PSB-0.024/1.2-A | 1 | 43138000058 | yes | 20210126
17 | Seal plate Assy | 封板部件 | 1 | 01495200079 | yes | 20210126
18 | Reactor | 电抗器 L8mH/5A | 1 | 43138000047 | yes | 20210126
19 | Terminal Board | 接线板(2位) | 1 | 42000100000102 | yes | 20210126
20 | Terminal Board | 接线板(4位) | 1 | 4201800002601 | yes | 20210126
21 | Main Board | 主板 Z6L25R(总装拨码) | 1 | 300002000009 | yes | 20210126
22 | Electric Box Assy | 电器盒部件(125机) | 1 | 100002000984 | yes | 20210126
23 | Air Outlet Frame Assy | 出风框部件 | 1 | 01375200023 | yes | 20210126
24 | Evaporator Assy | 蒸发器部件(140机) | 1 | 011001000070 | yes | 20210126
25 | Electric Expand Valve Fitting | 电子膨胀阀线圈 QKV | 1 | 4304413215 | yes | 20210126
26 | Strainer | 过滤器 | 1 | 0741410000601 | yes | 20210126
27 | Electronic Expansion Valve | 电子膨胀阀 LKV-26D59 | 1 | 07334468 | yes | 20210126
28 | Filter | 过滤器 | 1 | 07415210 | yes | 20210126
29 | Foam Sub-assy | 泡沫组件(接水盘)(有下挂) | 1 | 12505200021 | yes | 20210126
30 | Top Cover Board Assy | 上盖板部件 | 1 | 01264100105 | yes | 20210126
31 | Right Side Plate Assy | 右侧板部件 | 1 | 01315200148 | yes | 20210126
32 | Display Board | 显示板 Z6L351(MC) | 1 | 30296000040 | yes | 20210126
33 | Temperature Sensor | 感温包 20KT-EH-2P-K3(黄)-500mm(有下挂) | 1 | 3900005910 | yes | 20210126
34 | Temperature Sensor | 感温包 15KS-XH-2P-K3(蓝)-450mm(有下挂) | 1 | 390000454 | yes | 20210126
35 | Temperature Sensor | 感温包 20KT-EH-2P-K3(黑)-600mm(有下挂) | 1 | 390000592 | yes | 20210126
36 | Drain Hose Sub-Assy | 排水软管组件 | 1 | 05232050 | yes | 20210126
37 | Pipe | 波纹管φ16(R410A) | 1 | 05015408 | yes | 20210126