## new sheet
Product Model:GMV-V72W/A-F(U)
Product Code:CN851W2250
EV Chart:VV72WAFU.BZ000000.20171229.pdf
NO. | Part Description | 中文描述 | qty | Part Code | avai | OriginalityDate | UpdateDate | Replace Code | Rmark
1 | Rear Grill | 网罩 | 2 | 01574100002 | yes | 20171229
2 | Top Cover | 顶盖组件(预装) | 1 | 01264100074 | yes | 20171229
3 | Diversion Circle | 导流圈(杏灰) | 2 | 10474100002 | yes | 20171229
4 | Axial Flow Fan | 轴流风叶(本色) | 1 | 10434100002 | yes | 20171229
5 | Fan Motor | 电机 SWZ750B | 1 | 15704119 | yes | 20171229
6 | Strainer A | 过滤器A | 1 | 07210022 | yes | 20171229
7 | Electromagnetic Valve | 电磁阀(FDF2.0/FDF2A24) | 5 | 43000054 | yes | 20171229
8 | Upper Cover Plate (back) | 后上盖板(杏灰) | 1 | 01264100005P | yes | 20171229
9 | Condenser Assy | 冷凝器部件 | 1 | 0112410009001 | yes | 20171229
10 | Rear Grill | 网罩 | 1 | 01574100001 | yes | 20171229
11 | Gas-liquid Separator | 汽液分离器 | 1 | 035027000007 | yes | 20171229
12 | 4-Way Valve | 四通阀(10匹)(SHF-35B-79-04G) | 1 | 072007000003 | yes | 20171229
13 | One way Valve | 单向阀 NRV19S | 1 | 07335210 | yes | 20171229
14 | Nozzle for Adding Freon | 注氟嘴(R410A) | 3 | 061200101 | yes | 20171229 | 20180712 | replace 06120012
| Nozzle for Adding Freon | 注氟嘴(R407C) | 3 | 06120012 | no
15 | Nozzle for Adding Freon | 注氟嘴(R410A) | 1 | 061200101 | yes | 20171229
16 | fusible plug | 易熔塞 | 1 | 35222000004 | yes | 20210219
17 | Filter | 过滤器(网状) | 1 | 07218603 | yes | 20171229
18 | Electronic Expansion Valve | 电子膨胀阀 UKV-32D304 | 1 | 43044100173 | yes | 20171229
19 | Plate-type Heat Exchanger Sub-Assy | 板式换热器组件 | 1 | 030166000043 | yes | 20171229
20 | Discharge Charge Valve | 卸荷阀 | 2 | 07334100002 | yes | 20171229
21 | One way Valve | 单向阀 | 1 | 04324001 | yes | 20171229
22 | Electronic Expansion Valve | 电子膨胀阀 | 1 | 072009000001 | yes | 20171229
23 | Bidirection Strainer | 双向过滤器 φ16 | 1 | 07210044 | yes | 20171229
24 | Bidirection Strainer | 双向过滤器 | 1 | 07220016 | yes | 20171229
25 | Right Side Plate | 右侧板(杏灰) | 1 | 01314713P | yes | 20171229
26 | Electromagnetic Valve | 电磁阀 FDF2A27 | 4 | 43044100144 | yes | 20171229 | 20180510 | replace 43000072
| Electromagnetic Valve | 电磁阀 FDF6A09 | 4 | 43000072 | no
27 | Electromagnetic Valve | 电磁阀 FDF2A27 | 2 | 43044100144 | yes | 20171229
28 | Cut off Valve 1/4 | 截止阀 1/4(N) | 1 | 071302398 | yes | 20171229
29 | Filter | 过滤器A | 1 | 07211191 | yes | 20171229
30 | Cut off Valve | 截止阀 3/8(R410A) | 1 | 07334100011 | yes | 20171229
31 | Cut off Valve | 截止阀 1-1/8(R410A) | 1 | 07334100014 | yes | 20171229
32 | Compressor and Fittings | 压缩机及其配件 QXAW-F518zX440B | 2 | 009001000164 | yes | 20171229
33 | One Way Valve | 单向阀 | 2 | 07136007 | yes | 20171229
34 | One Way Valve | 单向阀(有下挂) | 2 | 07130101 | yes | 20171229
35 | Current Divider | 分流器 | 1 | 07223439 | yes | 20171229
36 | Handle | 提手(杏灰9082C) | 2 | 2690410001603 | yes | 20171229 | 20191016 | replace 26904100016
| Handle | 提手(杏灰9082C) | 2 | 26904100016 | no
37 | Temperature Sensor Support | 感温包支架(杏灰) | 1 | 26904100025 | yes | 20171229
38 | One Way Valve | 单向阀 NRV16S | 2 | 07333700032 | yes | 20171229
39 | Pressure Protect Switch | 压力开关 YKB-4.2/3.6-C | 1 | 4602000910 | yes | 20171229
40 | Pressure Protect Switch | 压力开关 YKB-4.2/3.6-C | 1 | 4602000911 | yes | 20171229
41 | Strainer | 过滤器 | 1 | 07415200002 | yes | 20171229
42 | Electric Box Assy | 电器盒部件(左) GMV-VQ96W/A-F(U) | 1 | 100002003230 | yes | 20171229
43 | Reactor | 电抗器 4mH/30A | 6 | 450004060002 | yes | 20171229
44 | AC Contactor | 交流接触器 3RT50 35 | 2 | 441007060001 | yes | 20171229
45 | Main Board | 主板 WZS00024AJ | 2 | 300027000315 | yes | 20171229
46 | Main Board | 主板 WZQF002A | 2 | 300027000198 | yes | 20171229
47 | Radiator | 散热器 | 2 | 430034000034 | yes | 20171229
48 | Radiator | 散热器 SRX12D253 | 2 | 430034000033 | yes | 20171229
49 | Terminal Board | 接线板(4位) | 1 | 422000060004 | yes | 20171229 | 20191230 | replace 42018000026
| Terminal Board | 接线板(4位) | 1 | 42018000026 | no
50 | Main Board | 主板 WZ60002CJ | 1 | 300027060034 | yes | 20171229 | 20190314 | replace 300027060036
| Main Board | 主板 WZ60002BJ | 1 | 300027060036 | no
51 | Electric Box Assy | 电器盒部件(右) GMV-V72W/A-F(U) | 1 | 100002060351 | yes | 20171229
52 | Filter Board | 滤波板 ZLBCDB | 2 | 300027000260 | yes | 20171229
53 | Terminal Board | 接线板(3位) | 1 | 42018000558 | yes | 20171229
54 | Insulation Gasket | 绝缘垫片(本色) | 1 | 70415001 | yes | 20171229
55 | Wire Clamp | 固线夹(本色) | 1 | 71015001 | yes | 20171229
56 | Electric Box Assy | 电器盒部件(滤波) | 1 | 100002066408 | yes | 20171229 | 20190227 | replace 100002003754
| Electric Box Assy | 电器盒部件(滤波) | 1 | 100002003754 | no
57 | Electrical Heater(Compressor) | 电加热带(压缩机) | 1 | 7651521212 | yes | 20171229 | 20200601 | replace 765152128
| Electrical Heater(Compressor) | 电加热带(压缩机) | 1 | 765152128 | no
58 | Electrical Heater(Compressor) | 电加热带(压缩机) | 1 | 7651521212 | yes | 20171229
59 | Pressure Sensor | 压力传感器(低压) NSK-BC0201-308/45CP2-5 | 1 | 32218000008 | yes | 20171229
60 | Pressure Sensor(High Pressure) | 压力传感器(高压) 45CP2-6 | 1 | 322101037 | yes | 20171229
61 | Pressure Sensor | 压力传感器(高压) NSK-BC0421-313/45CP2-6 | 1 | 32218000009 | yes | 20171229
62 | Electric expand valve fitting | 电子膨胀阀线圈 UKV | 1 | 4304413202 | yes | 20171229
63 | Electric Expand Valve Fitting | 电子膨胀阀线圈 UKV | 1 | 4304413204 | yes | 20171229
64 | Magnet Coil (electromagnetic valve) | 电磁阀线圈 | 1 | 4304000481 | yes | 20171229
65 | Magnet Coil (electromagnetic valve) | 电磁阀线圈 AC208-230V/60Hz | 1 | 4304000470 | yes | 20171229
66 | Magnet Coil (electromagnetic valve) | 电磁阀线圈 | 1 | 4304000480 | yes | 20171229
67 | Magnet Coil (electromagnetic valve) | 电磁阀线圈 AC208-230V/60Hz | 1 | 4304000459 | yes | 20171229
68 | Magnet Coil (electromagnetic valve) | 电磁阀线圈 AC208-230V/60Hz | 1 | 4304000461 | yes | 20171229
69 | Magnet Coil | 电磁阀线圈 AC208-230V/60Hz | 1 | 4304000462 | yes | 20171229
70 | Magnet Coil (electromagnetic valve) | 电磁阀线圈 AC208-230V/60Hz | 1 | 4304000460 | yes | 20171229
71 | Magnet Coil (electromagnetic valve) | 电磁阀线圈 AC208-230V/60Hz | 1 | 4304000457 | yes | 20171229
72 | Magnet Coil | 电磁阀线圈 AC208-230V/60Hz | 1 | 4304000456 | yes | 20171229
73 | Magnet Coil (electromagnetic valve) | 电磁阀线圈 AC208-230V/60Hz | 1 | 4304000458 | yes | 20171229
74 | Magnet Coil | 四通阀线圈 208-230V/60Hz-1700 | 1 | 4300040091 | yes | 20171229
75 | Magnet Coil | 电磁阀线圈 | 1 | 4304000452 | yes | 20171229
76 | Sensor Sub-assy | 感温包组件(有下挂) | 1 | 390002000044 | yes | 20171229
77 | Oil Separator | 油分离器 | 1 | 0742418601 | yes | 20171229