## new sheet
Product Model:GMV-Y48WL/A-T(U)
Product Code:CN870W0200
EV Chart:VY60WLATU.BZ000000.20191203.pdf
NO. | Part Description | 中文描述 | qty | Part Code | avai | OriginalityDate | UpdateDate | Replace Code | Rmark
1 | Coping | 顶盖(杏灰) | 1 | 01264100008P | yes | 20191203
2 | Electric Box Assy | 电器盒部件 VY36WLATU | 1 | 100002061647 | yes | 20191203
3 | Main Board | 主板 N1043 | 1 | 300002060208 | yes | 20191203
4 | PFC Inductance | PFC电感 1mH/13A | 1 | 340032060001 | yes | 20191203
5 | Main Board | 主板 ZQ1230D-1 | 1 | 300027000589 | yes | 20191203
6 | Main Board | 主板 ZQ1230D-2 | 2 | 300027000606 | yes | 20191203
7 | Radiator | 散热器 SRX49D160 | 1 | 430034060039 | yes | 20191203
8 | Radiator | 散热器 SRX49D160 | 1 | 430034060041 | yes | 20191203
9 | Radiator | 散热器 SRX49D155 | 1 | 430034060040 | yes | 20191203
10 | Terminal Board | 接线板(3位) | 1 | 42200006000304 | yes | 20191203
11 | Terminal Board | 接线板(2位)(通讯专用) | 1 | 42000100001901 | yes | 20191203
12 | Terminal Board | 接线板(4位)(通讯专用) | 1 | 422000060004 | yes | 20191203
13 | Left Side Plate | 左侧板(杏灰) | 1 | 01314100013P | yes | 20191203
14 | Sensor Sub-assy | 感温包组件(有下挂) | 1 | 39008000138G | yes | 20191203
15 | Brushless DC Motor | 无刷直流电机 B-SWZ120A | 1 | 1570410001310 | yes | 20191203
16 | Pipe | 波纹管φ16(R410A) | 1 | 05015408 | yes | 20191203
17 | Drainage Connecter | 排水接头(亮白) | 1 | 06123401 | yes | 20191203
18 | Front Grill | 格栅 | 2 | 016004060002 | yes | 20191203
19 | Cabinet Assy | 外罩部件(预装) | 1 | 01514100005 | yes | 20191203
20 | Pressure Sensor(High Pressure) | 压力传感器(高压) 45CP2-6/NSK-BC0421-552 | 1 | 322101038 | yes | 20191203
21 | Handle | 把手(杏灰9082C) | 2 | 2623525309 | yes | 20191203
22 | Pressure Sensor(High Pressure) | 压力传感器(高压) | 1 | 322101038 | yes | 20191203 | 20201221 | replace 322101006
| Sensing Device | 压力传感器(低压) 45CP2-5/NSK-BC020I-553 | 1 | 322101006 | no
| Sensing Device | 压力传感器(低压) 45CP2-5/NSK-BC020I-553 | 322101006 | no |  | 1
| Sensing Device | 压力传感器(低压) 45CP2-5/NSK-BC020I-553 | 322101006 | no |  | 1
23 | Diversion Circle | 导流圈(本色) | 2 | 10474100001 | yes | 20191203
24 | Axial Flow Fan | 轴流风叶(黑色) | 2 | 1043410000301 | yes | 20191203
25 | Brushless DC Motor | 无刷直流电机 B-SWZ120A | 1 | 1570410001306 | yes | 20191203
26 | Chassis Assy | 底盘部件(预装) | 1 | 209058060097 | yes | 20191203
27 | Nozzle for Adding Freon | 注氟嘴(R407C) | 2 | 06120012 | yes | 20191203
28 | Cut off Valve | 截止阀 5/8(N) | 1 | 07334100016 | yes | 20191203
29 | Strainer | 过滤器 φ19 | 1 | 07210037 | yes | 20191203
30 | 4-way Valve | 四通阀(SHF-20A-46/DSF-20-R410A) | 1 | 43000338 | yes | 20191203
31 | Pressure Protect Switch | 压力开关 YKB-4.2/3.6-C | 1 | 4602000902 | yes | 20191203
32 | Compressor and Fittings | 压缩机及其配件 QXFS-F428zX450E | 1 | 009001060077 | yes | 20191203
33 | Oil Separator | 油分离器 | 1 | 07424105 | yes | 20191203
34 | Cut off Valve | 截止阀 3/8(R410A) | 1 | 07330000002 | yes | 20191203
35 | Strainer | 过滤器 | 1 | 07212001 | yes | 20191203
36 | Nozzle for Adding Freon | 注氟嘴 | 1 | 0613520101 | yes | 20191203
37 | Gas-liquid Separator | 汽液分离器 | 1 | 035027060007 | yes | 20191203
38 | Strainer | 过滤器 | 1 | 07415200002 | yes | 20191203
39 | Discharge Charge Valve | 卸荷阀 | 1 | 07133771 | yes | 20191203
40 | Electronic Expansion Valve | 电子膨胀阀 UKV-18D182 | 1 | 07334447 | yes | 20191203
41 | Electric Expand Valve Fitting | 电子膨胀阀线圈 UKV | 1 | 4304413205 | yes | 20191203
42 | Electronic Expansion Valve | 电子膨胀阀 UKV-32D178 | 1 | 07334390 | yes | 20191203
43 | Electric Expand Valve Fitting | 电子膨胀阀线圈 UKV | 1 | 4304413262 | yes | 20191203
44 | Plate-type Heat Exchanger | 板式换热器(6片) | 1 | 00904100017 | yes | 20191203
45 | 4 Way Valve Coil | 四通阀线圈 DC24V-500/800 | 1 | 4304800001805 | yes | 20191203
46 | Electrical Heater(Compressor) | 电加热带(压缩机) | 1 | 7661410000101 | yes | 20191203
47 | Electric Heater Band | 电加热带(底盘) | 1 | 320012060001 | yes | 20191203
48 | Strainer | 过滤器 | 2 | 07225088 | yes | 20191203
49 | Magnet Coil (electromagnetic valve) | 电磁阀线圈 DC24V-800 | 1 | 4304800001908 | yes | 20191203
50 | Electromagnetic Valve | 电磁阀 FDF2A18 | 1 | 43044100097 | yes | 20191203
51 | Inductance | 电感 400uH/35A | 1 | 340033060006 | yes | 20191203
52 | DC Contactor | 直流接触器 24V/DC/125A | 3 | 441009000001 | yes | 20191203
53 | Main Board | 主板 WZ6L35T(总装拨码) | 1 | 300027060202 | yes | 20191203
54 | Filter Board | 滤波板 ZL1235A(防腐) | 1 | 300020060010 | yes | 20191203
55 | Main Board | 主板 ZQ1230M(防腐) | 1 | 300027060186 | yes | 20191203
56 | Powe Panel | 电源板 ZDY244H(防腐) | 1 | 300013060009 | yes | 20191203
57 | Main Board | 主板 ZQ1235A-1(防腐) | 1 | 300027060185 | yes | 20191203
58 | Strainer | 过滤器 | 1 | 07212121 | yes | 20191203
59 | Silencer | 消音器(铜钢) | 1 | 07245012 | yes | 20191203
60 | Condenser Assy | 冷凝器部件 | 1 | 011002060425 | yes | 20191203
61 | Rear Grill | 网罩 | 1 | 01574100004 | yes | 20191203